## vodár.poklopy 25-26
SML/0486/24 |  |  | Příloha č. 1
list 1/2
VODÁRENSKÝ MATERIÁL - DYNAMICKÝ NÁKUPNÍ SYSTÉM
Specifikace předmětu plnění
Vodárenské poklopy litinové - šoupákové, hydrantové, ventilové
uvedené údaje představují plnění od 1.1.2025 do 31.12.2026
Dodavatel:
Vodárenský poklop šoupákový litinový
Technická kriteria | Požadavek
Požadovaný materiál | šedá nebo tvárná litina
Technické parametry | vnitřní průměr poklopu min. 160 mm,
max. výška 220 mm,
tloušťka min. 21 mm v celé ploše víčka,
tloušťka stěn poklopu min. 7 mm,
Povrchová úprava tělesa | protikorozní nátěr,
víčko modrý nátěr epoxidový
Dokumentace | konstrukční výkres nabízeného výrobku, prohlášení o shodě
Výrobce | uveďte název a sídlo firmy
Název materiálu | Předp. odběr/ks | Cena bez DPH/ks | Cena bez DPH celkem
poklop šoupákový litinový | 750 |  | 0
Cena dodávky celkem bez DPH včetně dopravy |  |  | 0
DPH 21% |  |  | 0
Cena dodávky celkem včetně DPH a dopravy |  |  | 0
Vodárenský poklop hydrantový litinový
Technická kriteria | Požadavek
Požadovaný materiál | šedá nebo tvárná litina
Technické parametry | eliptický poklop s větším vnitřním průměrem cca 340 mm,
max. výška 320 mm,
tloušťka víčka 21 mm v celé ploše,
tloušťka stěn poklopu min. 7 mm,
Povrchová úprava tělesa | protikorozní nátěr,
víčko modrý nátěr epoxidový
Dokumentace | konstrukční výkres nabízeného výrobku, prohlášení o shodě
Výrobce | uveďte název a sídlo firmy
Název materiálu | Předp. odběr/ks | Cena bez DPH/ks | Cena bez DPH celkem
poklop hydrantový litinový | 400 |  | 0
Cena dodávky celkem bez DPH včetně dopravy |  |  | 0
DPH 21% |  |  | 0
Cena dodávky celkem včetně DPH a dopravy |  |  | 0
SML/0486/24 |  |  | Příloha č. 1
list 2/2
Vodárenský poklop ventilový litinový
Technická kriteria | Požadavek
Požadovaný materiál | šedá nebo tvárná litina
Technické parametry | vnitřní průměr poklopu min. 120 mm,
max. výška 210 mm,
tloušťka víčka 16 mm v celé ploše,
tloušťka víčka obvodový lem - min. 21 mm,
tloušťka stěn poklopu min. 7 mm,
Povrchová úprava tělesa | protikorozní nátěr,
víčko modrý nátěr epoxidový
Dokumentace | konstrukční výkres nabízeného výrobku, prohlášení o shodě
Výrobce | uveďte název a sídlo firmy
Název materiálu | Předp. odběr/ks | Cena bez DPH/ks | Cena bez DPH celkem
poklop ventilový litinový | 2000 |  | 0
Cena dodávky celkem bez DPH včetně dopravy |  |  | 0
DPH 21% |  |  | 0
Cena dodávky celkem včetně DPH a dopravy |  |  | 0
Cena zakázky celkem bez DPH včetně dopravy |  |  | 0
DPH 21% |  |  | 0
Cena zakázky celkem včetně DPH a dopravy |  |  | 0
Datum a podpis dodavatele
(zpracoval):