## šoupata 25-26
zakázka č. SML/0485/24 |  |  |  |  | Příloha č. 1
VODÁRENSKÝ MATERIÁL - DYNAMICKÝ NÁKUPNÍ SYSTÉM
Specifikace předmětu plnění
Vodárenská šoupata
uvedené údaje představují plnění od 1.1.2025 do 31.12.2026
Dodavatel
Vodárenská šoupata
Technická kriteria |  | Požadavek
Požadovaný materiál |  | tvárná litina GGG
Povrchová úprava |  | vně i uvnitř těžkou protikorozní ochranou práškovou metalurgií
Stavební délka |  | F5, F4, dle ČSN
Provozní tlak |  | PN 10/16
Těsnění ovládacího vřetene |  | min. 3x (2x O kroužek, zpětné těsnění)
Těsnící klín |  | celopogumovaný
Vřeteno |  | z nerezové oceli válcované (ne soustružené)
Matka pro vedení vřetene |  | z mosazi (bronzu)
Vedení klínu |  | boční vedení
Dokumentace |  | prohlášení výrobce na bezúdržbovost (není nutno protáčet) po dobu min. 10 let,
prohlášení o shodě, hygienický atest pro styk s pitnou vodou
Výrobce |  | uveďte název a sídlo firmy
Poř.č. | Název materiálu/DN | Katalog. č. | Předpokl. | Cena bez DPH/ks | Cena bez DPH
|  |  | odběr/ks |  | celkem
Vodárenská šoupata dlouhá stavební délka F5
1. | DN 50 |  | 5 |  | 0
2. | DN 80 |  | 70 |  | 0
3. | DN 100 |  | 50 |  | 0
4. | DN 150 |  | 18 |  | 0
5. | DN 200 |  | 8 |  | 0
6. | DN 250 |  | 6 |  | 0
7. | DN 300 |  | 6 |  | 0
8. | DN 350 |  | 2 |  | 0
9. | DN 400 |  | 2 |  | 0
Vodárenská šoupata krátká stavební délka F4
1. | DN 50 |  | 3 |  | 0
2. | DN 80 |  | 3 |  | 0
3. | DN 100 |  | 3 |  | 0
4. | DN 150 |  | 3 |  | 0
5. | DN 200 |  | 3 |  | 0
6. | DN 250 |  | 3 |  | 0
7. | DN 300 |  | 3 |  | 0
Vodárenská šoupata stavební délka dle ČSN
1. | DN 80 |  | 100 |  | 0
2. | DN 100 |  | 40 |  | 0
3. | DN 150 |  | 20 |  | 0
4. | DN 200 |  | 20 |  | 0
Cena dodávky celkem bez DPH včetně dopravy |  |  |  |  | 0
DPH 21 % |  |  |  |  | 0
Cena dodávky celkem včetně DPH a dopravy |  |  |  |  | 0
Datum a podpis dodavatele (zpracoval):