## hydranty 25-26
SML/0484/24 |  |  |  | Příloha č. 1
Specifikace předmětu plnění
Podzemní hydranty - dvojité uzavírání
uvedené údaje představují plnění od 1.1.2025 do 31.12.2026
Dodavatel:
Podzemní hydranty - dvojité uzavírání
Technická kriteria |  | Požadavek
Požadovaný materiál |  | tvárná litina GGG
Vnější povrch |  | upraven epoxidovým nástřikem dle GSK
Vnitřní povrch |  | smaltovaný nebo epoxidovaný dle GSK
Stavební délka |  | 1000, 1250, 1500
Tlaková třída |  | PN 16
Ovládací trubka |  | z nerezové oceli, s nestoupajícím nerezovým vřetenem, umožňující jednoduchou montáž
a demontáž ovládací trubky v případě potřeby bez nutnosti kopání celého hydrantu
Sedlo ventilu a uzavírací ventil |  | sedlo ventilu upravené, uzavírací ventil celopovulkanizovaný s uzavíráním po toku vody
Připojovací příruby |  | dle EN 545
Ostatní technické parametry |  | Zapuštěné nerezové spojovací šrouby, zalité nebo zakryté plastovou krytkou.
Ovlávací oříšek z tvárné litiny (rozměry stejné jako pro teleskopická vřetena).
Mezi nástavcem a tělem hydrantu zábrana ochranná proti vpadávání hrubých nečistot.
Vybavení hydrantu uzavírací koulí pro možnost opravy bez odstávky vody. Samočinné odvodnění.
Požadovaná součást hydrantu |  | plastový odvodňovací drén
Dokumentace |  | prohlášení o shodě, hygienické atesty, manuál/návod k použití v českém jazyce
Výrobce |  | uveďte název a sídlo firmy
Typ podzemního hydrantu
Poř.č. | Název materiálu/DN | Předp. odběr/ks | Cena bez DPH/ks | Cena bez DPH celkem
Dvojité uzavírání
1. | DN 80/1000 | 60 |  | 0
2. | DN 80/1250 | 180 |  | 0
3. | DN 80/1500 | 70 |  | 0
4. | Plastový odvodňovací drén | 310 |  | 0
Cena dodávky celkem bez DPH včetně dopravy |  |  |  | 0
DPH 21% |  |  |  | 0
Cena dodávky celkem včetně DPH a dopravy |  |  |  | 0
Datum a podpis dodavatele
(zpracoval):