## zemní soupr.šoup.
SML/0004/25 |  |  |  | Příloha č. 1
Specifikace předmětu plnění
Teleskopické zemní soupravy šoupátkové a podkladové desky litinové
uvedené údaje představují plnění od 1.2.2025 do 31.1.2027
Dodavatel
Teleskopické zemní soupravy šoupátkové a podkladové desky
Technická krieria |  | Požadavek
Požadovaný materiál |  | ovládací tyče z oceli žárově zinkované (kadmiov.)
ochranka z tyčového PE
ovládací oříšek - tvárná litina GGG
podkladová deska - litinová
Horní ovládací ořech |  | standardních rozměrů:
vrchní část ořechu 27x27 mm
dolní část cca 32x32 mm
výška cca 50 mm
Dolní ovládací ořech |  | nesnadno oddělitelný od ovládací tyče a umožňující zajištění na ovládací vřeteno šoupěte
proti vytažení, nesmí docházet k vytažení horní části tel. vřetene při max. vysunutí.
Použití pro vodár. šoupata |  | Belgicast
Dokumentace |  | prohlášení o shodě
Výrobce |  | uveďte název a sídlo firmy
Poř.č. | Název materiálu/DN | Předp. odběr/ks | Cena bez DPH/ks | Cena bez DPH celkem
1. | Tel. zemní souprava délka cca 1,00-1,40 m (uveďte přesnou délku)
| DN 80 | 50 |  | 0
| DN 100 | 30 |  | 0
| DN 150 | 10 |  | 0
| DN 200 | 10 |  | 0
2. | Tel. zemní souprava délka cca 1,20-1,80 m (uveďte přesnou délku)
| DN 50 | 10 |  | 0
| DN 80 | 100 |  | 0
| DN 100 | 60 |  | 0
| DN 150 | 40 |  | 0
| DN 200 | 30 |  | 0
| DN 250 | 5 |  | 0
| DN 300 | 5 |  | 0
3. | Tel. zemní souprava délka cca 1,80-2,50 m (uveďte přesnou délku)
| DN 80 | 50 |  | 0
| DN 100 | 20 |  | 0
| DN 150 | 30 |  | 0
| DN 200 | 10 |  | 0
| DN 250 | 5 |  | 0
| DN 300 | 5 |  | 0
4. | Podkladová deska litinová | 470 |  | 0
Cena dodávky celkem bez DPH včetně dopravy |  |  |  | 0
DPH 21% |  |  |  | 0
Cena dodávky celkem včetně DPH a dopravy |  |  |  | 0
Datum a podpis dodavatele (zpracoval):