## opr.spojky lit.
ZAKÁZKA č. SML/0153/25 |  |  |  |  | Příloha č. 1
Specifikace předmětu plnění
Opravné spojky litinové nedělené a přírubové přechody
uvedené údaje představují plnění od 1.6.2025 do 31.5.2027
Dodavatel:
Opravné spojky litinové nedělené a přírubové přechody
Technická kriteria |  |  | Požadavek
Požadovaný materiál |  |  | jednodílné opravné spojky z tvárné litiny,
těsnění EPDM
Provozní tlak |  |  | PN 16
Tolerance průměru |  |  | minimálně 17 mm
Povrchová úprava |  |  | prášková metalurgie min. 250 µm, splňující těžkou protikorozní ochranu dle GSK
Ostatní technické parametry |  |  | možnost vyrovnání úhlových nepřesností,
nerezavějící spojovací materiál s opatřením proti zadírání (uveďte)
Dokumentace |  |  | prohlášení o shodě, hygienické atesty,
manuál/návod k použití v českém jazyce
Výrobce |  |  | uveďte název a sídlo firmy
Název nabízených opr. spojek
Poř. | Název materiálu | Rozsah | Předp. odběr | Cena bez DPH | Cena bez DPH
č. | /DN | (mm) | ks | /ks | celkem
Litinové spojky nedělené
1. | DN 80 |  | 80 |  | 0
2. | DN 100 |  | 160 |  | 0
3. | DN 150 |  | 120 |  | 0
4. | DN 200 |  | 30 |  | 0
5. | DN 250 |  | 10 |  | 0
6. | DN 300 |  | 8 |  | 0
7. | DN 350 |  | 6 |  | 0
8. | DN 400 |  | 6 |  | 0
Přírubové přechody
1. | DN 80 |  | 10 |  | 0
2. | DN 100 |  | 10 |  | 0
3. | DN 150 |  | 10 |  | 0
4. | DN 200 |  | 6 |  | 0
5. | DN 250 |  | 6 |  | 0
6. | DN 300 |  | 4 |  | 0
7. | DN 350 |  | 4 |  | 0
8. | DN 400 |  | 4 |  | 0
Cena dodávky celkem bez DPH včetně dopravy |  |  |  |  | 0
DPH 21% |  |  |  |  | 0
Cena dodávky celkem včetně DPH a dopravy |  |  |  |  | 0