## lit. tvarovky
ZAKÁZKA č. SML/0413/25 |  |  |  | Příloha č. 1
list 1/3
Specifikace předmětu plnění
TVAROVKY LITINOVÉ
uvedené údaje představují plnění od 1.1.2026 do 31.12.2027
Dodavatel:
Tvarovky litinové
Technické zadání |  | Požadavek
Požadovaný materiál |  | tvárná litina GGG
Vnitřní úprava povrchu |  | práškovou metalurgií nebo polyuretanem
Vnější ochrana |  | epoxidový povlak s min. průměrnou tloušťkou 250 µm v souladu s EN 14901 nebo
vrstva polyuretanového povlaku dle EN 15189
Připojovací rozměry přírub |  | připoj. rozměny a staveb. délky dle ČSN EN 545
Dokumentace |  | prohlášení o shodě, hygienický atest pro styk s pitnou vodou
Výrobce |  | uveďte název a sídlo firmy
Poř.č. | Název materiálu/DN | Předp.odběr/ks | Cena bez DPH/ks | Cena bez DPH celkem
1. | FF kusy (Přírubové trouby)
| DN 50/200 | 20 |  | 0
| DN 50/300 | 20 |  | 0
| DN 50/400 | 5 |  | 0
| DN 80/100 | 50 |  | 0
| DN 80/150 | 70 |  | 0
| DN 80/200 | 90 |  | 0
| DN 80/300 | 60 |  | 0
| DN 80/400 | 30 |  | 0
| DN 80/500 | 40 |  | 0
| DN 80/600 | 20 |  | 0
| DN 80/1000 | 20 |  | 0
| DN 100/100 | 6 |  | 0
| DN 100/150 | 5 |  | 0
| DN 100/200 | 15 |  | 0
| DN 100/300 | 10 |  | 0
| DN 100/400 | 10 |  | 0
| DN 100/500 | 5 |  | 0
| DN 100/1000 | 5 |  | 0
| DN 150/100 | 5 |  | 0
| DN 150/200 | 5 |  | 0
| DN 150/300 | 5 |  | 0
| DN 150/400 | 5 |  | 0
| DN 200/100 | 5 |  | 0
| DN 200/200 | 5 |  | 0
ZAKÁZKA č. SML/0413/25 |  |  |  | Příloha č. 1
list 2/3
Poř.č. | Název materiálu/DN | Předp.odběr/ks | Cena bez DPH/ks | Cena bez DPH celkem
2. | Q kusy (Přírubová kolena 90°)
| DN 80 - 4 děrové | 15 |  | 0
| DN 80 - 8 děrové | 15 |  | 0
| DN 100 | 10 |  | 0
| DN 150 | 5 |  | 0
| DN 200 | 5 |  | 0
3. | N kusy (Přírubová kolena 90° s patkou)
| DN 80 - 4 děrové | 40 |  | 0
| DN 80 - 8 děrové | 40 |  | 0
| DN 100 | 5 |  | 0
| DN 150 | 5 |  | 0
| DN 200 | 5 |  | 0
4. | FFR kusy (Přírubové přechody)
| DN 80/50 - 4 děrové | 20 |  | 0
| DN 80/50 - 8 děrové | 40 |  | 0
| DN 100/50 | 5 |  | 0
| DN 100/80 - 4 děrové | 15 |  | 0
| DN 100/80 - 8 děrové | 30 |  | 0
| DN 150/80 - 4 děrové | 5 |  | 0
| DN 150/80 - 8 děrové | 5 |  | 0
| DN 150/100 | 15 |  | 0
| DN 200/80 - 4 děrové | 5 |  | 0
| DN 200/80 - 8 děrové | 5 |  | 0
| DN 200/100 | 5 |  | 0
| DN 200/150 | 5 |  | 0
5. | T kusy (Přírubové tvarovky s přírub. odbočkou)
| DN 80/80 - 4 díry odbočka | 10 |  | 0
| DN 80/80 - 8 děr odbočka | 20 |  | 0
| DN 100/80 - 4 díry odbočka | 15 |  | 0
| DN 100/80 - 8 děr odbočka | 15 |  | 0
| DN 100/100 | 15 |  | 0
| DN 150/80 - 4 díry odbočka | 7 |  | 0
| DN 150/80 - 8 děr odbočka | 15 |  | 0
| DN 150/100 | 7 |  | 0
| DN 150/150 | 5 |  | 0
| DN 200/80 - 4 díry odbočka | 5 |  | 0
| DN 200/80 - 8 děr odbočka | 7 |  | 0
| DN 200/100 | 3 |  | 0
| DN 200/150 | 3 |  | 0
| DN 250/80 - 8 děr odbočka | 7 |  | 0
| DN 250/100 | 2 |  | 0
6. | X kusy (Zaslepovací příruby)
| DN 50 | 5 |  | 0
| DN 80 - 8 děrové | 25 |  | 0
| DN 100 | 10 |  | 0
| DN 150 | 7 |  | 0
| DN 200 | 7 |  | 0
ZAKÁZKA č. SML/0413/25 |  |  |  | Příloha č. 1
list 3/3
Poř.č. | Název materiálu/DN | Předp.odběr/ks | Cena bez DPH/ks | Cena bez DPH celkem
7. | X kusy vrtané
| DN 50/1" | 5 |  | 0
| DN 50/5/4" | 5 |  | 0
| DN 50/6/4" | 15 |  | 0
| DN 50/2" | 30 |  | 0
| DN 80/1" - 8 děrové | 30 |  | 0
| DN 80/5/4" - 8 děrové | 10 |  | 0
| DN 80/6/4" - 8 děrové | 25 |  | 0
| DN 80/2" - 8 děrové | 90 |  | 0
| DN 100/1" | 5 |  | 0
| DN 100/5/4" | 5 |  | 0
| DN 100/6/4" | 5 |  | 0
| DN 100/2" | 15 |  | 0
Cena dodávky celkem bez DPH včetně dopravy |  |  |  | 0
DPH 21% |  |  |  | 0
Cena dodávky celkem včetně DPH a dopravy |  |  |  | 0