## navrt. pasy
ZAKÁZKA č. SML/0414/25 | [5 empty] | Příloha č. 1/1
Specifikace předmětu plnění
Navrtávací pasy pro domovní přípojky s kulovým kohoutem
uvedené údaje představují plnění od 1.1.2026 do 31.12.2027
Navrtávací pasy pro domovní přípojky s kulovým kohoutem
Technická kriteria |  | Požadavek
Požadovaný materiál |  | tvárná litina GGG
Povrchová úprava |  | vně i uvnitř epoxidový prášek v souladu s těžkou protikorozní ochranou GSK (oba díly)
Těsnění |  | EPDM
Kulový uzávěr |  | z kované mosazi, uzavírání směrem doprava, zarážka na O/Z
Provozní tlak |  | PN 16
a) příchytný třmen |  | z nerezové oceli s pryžovou podložkou
b) objímka |  | z tvárné litiny GGG
Spojovací materiál pro a) i b) |  | šrouby z nerezové oceli, matice z mosazi
Dokumentace |  | prohlášení o shodě, hygienický atest pro styk s pitnou vodou
Výrobce |  | uveďte název a sídlo firmy
Poř.č. | Název materiálu/DN | Předp. odběr | Tělo/Kč | Třmen/Kč | Cena za komplet | Cena celkem
|  | ks |  |  | bez DPH | bez DPH
Navrtávací pas univerzální, pro potrubí z oceli a litiny, s kulovým kohoutem
1. | DN 50/1" | 4 |  |  |  | 0
2. | DN 80/1" | 4 |  |  |  | 0
3. | DN 100/1" | 6 |  |  |  | 0
4. | DN 125/1" | 8 |  |  |  | 0
5. | DN 150/1" | 4 |  |  |  | 0
6. | DN 200/1" | 2 |  |  |  | 0
7. | DN 250/1" | 6 |  |  |  | 0
8. | DN 80/5/4" | 3 |  |  |  | 0
9. | DN 80/6/4" | 3 |  |  |  | 0
10. | DN 100/6/4" | 4 |  |  |  | 0
11. | DN 150/6/4" | 4 |  |  |  | 0
12. | DN 200/6/4" | 2 |  |  |  | 0
13. | DN 250/6/4" | 4 |  |  |  | 0
14. | DN 80/2" | 2 |  |  |  | 0
15. | DN 100/2" | 4 |  |  |  | 0
16. | DN 150/2" | 4 |  |  |  | 0
17. | DN 200/2" | 2 |  |  |  | 0
18. | DN 250/2" | 4 |  |  |  | 0
19. | DN 300/2" | 4 |  |  |  | 0
Cena dodávky celkem bez DPH včetně dopravy | [5 empty] | 0
DPH 21% | [5 empty] | 0
Cena dodávky celkem včetně DPH a dopravy | [5 empty] | 0
ZAKÁZKA č. SML/0414/25 | [5 empty] | Příloha č. 1/2
Poř.č. | Název materiálu/DN | Předp. odběr | Cena/ks |  | Cena celkem
|  | ks | bez DPH |  | bez DPH
Navrtávací pas s litinovou objímkou, pro potrubí z litiny, s kulovým kohoutem
1. | DN 80/1" | 250 |  |  | 0
2. | DN 100/1" | 400 |  |  | 0
3. | DN 150/1" | 200 |  |  | 0
4. | DN 200/1" | 60 |  |  | 0
5. | DN 80/5/4" | 10 |  |  | 0
6. | DN 100/5/4" | 25 |  |  | 0
7. | DN 150/5/4" | 15 |  |  | 0
8. | DN 200/5/4" | 10 |  |  | 0
9. | DN 80/6/4" | 6 |  |  | 0
10. | DN 100/6/4" | 30 |  |  | 0
11. | DN 150/6/4" | 20 |  |  | 0
12. | DN 200/6/4" | 10 |  |  | 0
13. | DN 80/2" | 10 |  |  | 0
14. | DN 100/2" | 25 |  |  | 0
15. | DN 150/2" | 30 |  |  | 0
16. | DN 200/2" | 10 |  |  | 0
Cena dodávky celkem bez DPH včetně dopravy |  |  |  |  | 0
DPH 21% |  |  |  |  | 0
Cena dodávky celkem včetně DPH a dopravy |  |  |  |  | 0
Poř.č. | Název materiálu/DN | Předp. odběr | Cena/ks |  | Cena celkem
|  | ks | bez DPH |  | bez DPH
Navrtávací pas s litinovou objímkou, pro potrubí z PE a PVC , s kulovým kohoutem
1. | D 63/1" | 15 |  |  | 0
2. | D 90/1" | 80 |  |  | 0
3. | D 110/1" | 200 |  |  | 0
4. | D 160/1" | 15 |  |  | 0
5. | D 90/5/4" | 5 |  |  | 0
6. | D 110/5/4" | 5 |  |  | 0
7. | D 90/6/4" | 5 |  |  | 0
8. | D 110/6/4" | 5 |  |  | 0
9. | D 90/2" | 5 |  |  | 0
10. | D 110/2" | 5 |  |  | 0
Cena dodávky celkem bez DPH včetně dopravy |  |  |  |  | 0
DPH 21% |  |  |  |  | 0
Cena dodávky celkem včetně DPH a dopravy |  |  |  |  | 0
Cena za skupinu celkem bez DPH včetně dopravy |  |  |  |  | 0
DPH 21% |  |  |  |  | 0
Cena za skupinu celkem včetně DPH a dopravy |  |  |  |  | 0