## zemní soupravy DP
ZAKÁZKA č. SML/0415/25 |  |  |  | Příloha č. 1/1
Specifikace předmětu plnění
Teleskopické zemní soupravy na navrtávací pasy
a podkladové desky
uvedené údaje představují plnění od 1.1.2026 do 31.12.2027
Teleskopické zemní soupravy na navrtávací pasy a podkladové desky
Technická krieria |  | Požadavek
Požadovaný materiál |  | ovládací tyče z nerezavějící oceli,
ochranka z tyčového PE
Dolní ovládací oříšek |  | tvárná litina s otvorem pro zajištění navrt. pasu
Horní čtyřhran |  | profilu 12/12 mm - 14/14 mm
horní díl teleskop. vřetene uvnitř spodní části
Podkladová deska |  | litinová nebo jednodílná plastová (uveďte použitý materiál),
příslušná k nabízené zemní soupravě
Dokumentace |  | prohlášení o shodě
Výrobce |  | uveďte název a sídlo firmy
Poř.č. | Název materiálu/DN | Předp. odběr/ks | Cena bez DPH/ks | Cena bez DPH celkem
1. | Tel. zemní souprava
| délka cca 1,20-1,80 m | 600 |  | 0
(uveďte přesnou délku)
2. | Tel. zemní souprava
| délka cca 1,50-2,20 m | 500 |  | 0
(uveďte přesnou délku)
3. | Tel. zemní souprava
| délka cca 1,70-2,50 m | 200 |  | 0
(uveďte přesnou délku)
4. | Podkladová deska | 1300 |  | 0
Cena dodávky celkem bez DPH včetně dopravy |  |  |  | 0
DPH 21% |  |  |  | 0
Cena dodávky celkem včetně DPH a dopravy |  |  |  | 0